## Posicionamento_BEP
MODELO DO RASPADOR |  | BEP1-1 | - | *
ØD | TAMBOR + REVEST. | 400 | mm | *
e | ESPESSURA DA CORREIA | 15 | mm | *
v | VELOC. CORREIA | 1.5 | m/s | * | 1500 | mm/s
β | ÂNGULO DA CORREIA | 10 | deg | *
| DIST. ENTRE EIXO E CORREIA | 90 | mm
| ALTURA DA LÂMINA | 221.8 | mm
* Obrigatório
RELAÇÃO AO CENTRO EIXO
| dX | -5.5703 | mm
| dY | -221.73 | mm
BASEADO NA PONTA DA LÂMINA
α | ÂNG. LÂMINA E QUADRANTE | 0 | deg | *
X | DIMENSÃO NA HORIZONTAL | 209.4297 | mm
Y | DIMENSÃO NA VERTICAL | -221.73 | mm
Z | DIMENSÃO NA DIAGONAL | 305 | mm
* Obrigatório
| RELAÇÃO PONTO REF. LÂMINA | P1 | P2 | P3 | P4 | P5
| dX | 0 | 21.3 | 36.62 | 44.88 | 45.57 | mm
| dY | 221.8 | 199.35 | 172.23 | 142.19 | 111.05 | mm
| POSIÇÃO X | 215 | 235.7295 | 250.3635 | 257.8665 | 257.7742 | mm
| POSIÇÃO Y | 0 | -22.9779 | -50.474 | -80.712 | -111.8595 | mm
| POSIÇÃO Z | 215 | 236.8467 | 255.4007 | 270.2028 | 280.9984 | mm
| REFERENTE A TRAJETÓRIA | 1.0679 | 1.0679 | 1.0679 | 1.0679 | 1.0679 | -
| ANG. ABRAÇAMENTO | [5 empty] | deg
| ANG. DESCOLAMENTO | 100 | 100 | 100 | 100 | 100 | deg
| dx DO PONTO | -37.3344 | -37.3344 | -37.3344 | -37.3344 | -37.3344 | mm
| dy DO PONTO | 211.7337 | 211.7337 | 211.7337 | 211.7337 | 211.7337 | mm
| DIF. X P. REF. @ P. DESCOL. | 252.3344 | 273.0638 | 287.6979 | 295.2009 | 295.1086 | mm
| PROJ. Y | -44.4934 | -48.1485 | -50.7289 | -52.0519 | -52.0356 | mm
| PROJ. H | 256.227 | 277.2763 | 292.1361 | 299.7548 | 299.6611 | mm
| TEMPO DE QUEDA | 0.17082 | 0.18485 | 0.19476 | 0.19984 | 0.19977 | s
| QUEDA LIVRE Y | 142.9761 | 167.4322 | 185.8592 | 195.6798 | 195.5574 | mm
| LOCALIZ. Y DA TRAJ. | 113.2509 | 92.45 | 76.6034 | 68.1058 | 68.2118 | mm
| DIST. ENTRE LÂMINA E TRAJ. | -113.2509 | -115.4278 | -127.0774 | -148.8178 | -180.0714 | mm
| DIST. MÍNIMA | -50 | -50 | -50 | -50 | -50 | mm
|  | OK | OK | OK | OK | OK
POSIÇÃO ESTÁ OK
BASEADO NA ALTURA DO EIXO
α | ÂNG. LÂMINA E QUADRANTE | 0.073906 | deg
X | DIMENSÃO NA HORIZONTAL | 209.1435 | mm
Y | DIMENSÃO NA VERTICAL | -222 | mm | *
Z | DIMENSÃO NA DIAGONAL | 305 | mm
* Obrigatório
| RELAÇÃO PONTO REF. LÂMINA | P1 | P2 | P3 | P4 | P5
| dX | 0 | 21.3 | 36.62 | 44.88 | 45.57 | mm
| dY | 221.8 | 199.35 | 172.23 | 142.19 | 111.05 | mm
| POSIÇÃO X | 214.9998 | 235.6996 | 250.2982 | 257.7622 | 257.6297 | mm
| POSIÇÃO Y | -0.27733 | -23.2819 | -50.7969 | -81.0446 | -112.1919 | mm
| POSIÇÃO Z | 215 | 236.8467 | 255.4007 | 270.2028 | 280.9984 | mm
| REFERENTE A TRAJETÓRIA | 1.0679 | 1.0679 | 1.0679 | 1.0679 | 1.0679 | -
| ANG. ABRAÇAMENTO | [5 empty] | deg
| ANG. DESCOLAMENTO | 100 | 100 | 100 | 100 | 100 | deg
| dx DO PONTO | -37.3344 | -37.3344 | -37.3344 | -37.3344 | -37.3344 | mm
| dy DO PONTO | 211.7337 | 211.7337 | 211.7337 | 211.7337 | 211.7337 | mm
| DIF. X P. REF. @ P. DESCOL. | 252.3342 | 273.034 | 287.6326 | 295.0965 | 294.9641 | mm
| PROJ. Y | -44.4933 | -48.1433 | -50.7174 | -52.0335 | -52.0101 | mm
| PROJ. H | 256.2268 | 277.246 | 292.0698 | 299.6489 | 299.5144 | mm
| TEMPO DE QUEDA | 0.17082 | 0.18483 | 0.19471 | 0.19977 | 0.19968 | s
| QUEDA LIVRE Y | 142.9759 | 167.3956 | 185.7748 | 195.5415 | 195.366 | mm
| LOCALIZ. Y DA TRAJ. | 113.2511 | 92.4813 | 76.6762 | 68.2257 | 68.3778 | mm
| DIST. ENTRE LÂMINA E TRAJ. | -113.5284 | -115.7632 | -127.4732 | -149.2702 | -180.5697 | mm
| DIST. MÍNIMA | -50 | -50 | -50 | -50 | -50 | mm
|  | OK | OK | OK | OK | OK
POSIÇÃO ESTÁ OK

## Dados (hidden)
|  | PONTO DE REFERÊNCIA | [9 empty] | Ø TAMBOR
RASPADOR | ALT.LÂM | P1-dX | P1-dY | P2-dX | P2-dY | P3-dX | P3-dY | P4-dX | P4-dY | P5-dX | P5-dY | 50 | 100 | 150 | 200 | 250 | 300 | 350 | 400 | 450 | 500 | 550 | 600 | 650 | 700 | 750 | 800 | 850 | 900 | 950 | 1000 | 1050 | 1100 | 1150 | 1200 | 1250 | 1300 | 1350 | 1400 | 1450 | 1500 | 1550 | 1600 | 1650 | 1700 | 1750 | 1800 | 1850 | 1900 | 1950 | 2000
BEP1-1 | 221.8 | 0 | 221.8 | 21.3 | 199.35 | 36.62 | 172.23 | 44.88 | 142.19 | 45.57 | 111.05 | 120 | 120 | 120 | 115 | 105 | 90 | 90 | 90 | 90 | 90 | 90 | 90 | 90 | 90 | 90 | 90 | 90 | 90 | 90 | 90 | 90 | 90 | 90 | 90 | 90 | 90 | 90 | 90 | 90 | 90 | 90 | 90 | 90 | 90 | 90 | 90 | 90 | 90 | 90 | 90
BEP2-1 | 327.13 | 0 | 327.13 | 47.88 | 296.98 | 53.6 | 256.78 | 58.46 | 223.72 | 63.24 | 190.67 | 146 | 146 | 146 | 146 | 146 | 146 | 146 | 140 | 140 | 133 | 133 | 133 | 120 | 120 | 120 | 120 | 120 | 120 | 120 | 120 | 120 | 120 | 120 | 120 | 120 | 120 | 120 | 120 | 120 | 120 | 120 | 120 | 120 | 120 | 120 | 120 | 120 | 120 | 120 | 120
BEP2-2 | 360.81 | 0 | 360.81 | 38.01 | 323.7 | 58.46 | 274.67 | 66.46 | 221.2 | 66.73 | 169.2 | 150 | 150 | 150 | 150 | 150 | 150 | 150 | 150 | 150 | 150 | 150 | 150 | 145 | 145 | 145 | 140 | 140 | 140 | 140 | 135 | 135 | 135 | 135 | 135 | 130 | 130 | 130 | 125 | 125 | 125 | 125 | 125 | 125 | 125 | 125 | 120 | 120 | 120 | 120 | 120
BEP5-3 | 370 | 0 | 370 | 35.98 | 334.26 | 61.58 | 296.47 | 77.09 | 258.92 | 83.24 | 223.74 | 150 | 150 | 150 | 150 | 150 | 150 | 150 | 150 | 150 | 150 | 150 | 150 | 145 | 145 | 145 | 140 | 140 | 140 | 140 | 135 | 135 | 135 | 135 | 135 | 130 | 130 | 130 | 125 | 125 | 125 | 125 | 125 | 125 | 125 | 125 | 120 | 120 | 120 | 120 | 120